## PCB_Project
Comment | Description | Designator | Footprint | LibRef | Quantity
105K16V | 贴片电容-陶瓷 | C1, C3, C5, C14, C16, C17, C20, C23 | C0603 | C0603X7R-105K16V | 8
104K50V | 贴片电容-陶瓷 | C2, C18, C21, C22, C26, C29 | C0603 | C0603X7R-104K50V | 6
101K10V | 贴片电容-陶瓷 | C6, C7 | C0603 | C0603X7R-101K10V | 2
100Uf | C1210-100UF | C15 | C1210 | C1210钽电容 --100UF--B3528 | 1
106K50V | 贴片电容-陶瓷 | C19, C24, C31 | C0603 | C0603X7R-106K50V | 3
103K50V | 贴片电容-陶瓷 | C30, C33 | C0603 | C0603X7R-103K50V | 2
152K16V | 贴片电容-陶瓷 | C32 | C0603 | C0603X7R-152K16V | 1
LED0603G | 贴片二极管-LED | D1 | D-LED0603G | DLED-0603-G | 1
ESDA_TR1/0603 | Zener Diode | D2, D4 | HS_0603D | D Zener | 2
SMAJ5.0CA |  | D3 | DO-214 | SMAJ5.0CA | 1
J-D2.45-1*4 | J-D2.45-1*4 | J1 | D2.54-1*4P | J-D2.54-1*4单排排母 | 1
C-DSUB-25 | C-DSUB-0064 | J3 | C-DSUB-25 | C-DSUB-25 | 1
USB-MINI-SOCKET | USB-A卧式插座 | J4 | MICRO-USB - 5.9 | J-USB-MINI-SOCKET | 1
J-D2.54-1*2 | J-D2.54-1*2 | J5 | D2.54-1*2P | J-D2.54-1*2单排 | 1
SS-12D00 | SS-12D00 | K1 | SS-12D00 | SS-12D00(1P2T) 立式 柄高5MM | 1
10uH | 贴片电感-层叠 | L1 | L0805 | L-0805-10uH | 1
ADS1299 | ADS1299-S-PQFP-64 | M1 | ADS1299-TSQFP50P1200X1200X105-64N | ADS1299 | 1
PHONE |  | P |  | PHONE | 1
22RF | 贴片电阻-通用 | R5, R7 | R0603 | R0603-22RF | 2
10KF | 贴片电阻-通用 | R6, R8, R9, R10, R11, R13, R16, R17, R18, R19, R20 | R0603 | R0603-10KF | 11
2KF | 贴片电阻-通用 | R12 | R0603 | R0603-2KF | 1
1MF | 贴片电阻-通用 | R14 | R0603 | R0603-1MF | 1
0R | 贴片电阻-通用 | R15, R21 | R0603 | R0603-0R | 2
1KF | 贴片电阻-通用 | R22, R23, R24, R25 | R0603 | R0603-1KF | 4
1RJ | 贴片电阻-通用 | R26 | R0603 | R0603-1RJ | 1
2*3*0.65 | 薄膜按键 | S1 | S-K2*3 - duplicate | 2*3*0.65 薄膜按键 | 1
CH559T | usb通信 | U1 | TSSOP20 | CH559T | 1